## Hoja 1
HAH012 | Ud |  | Anclaje mecánico de expansión, macho, tipo cuña, en hormigón.
Anclaje mecánico de expansión, tipo cuña, de acero galvanizado, AN-CU 6x40 "INDEX", insertado en perforación de 6 mm de diámetro y 45 mm de profundidad, realizada mediante taladro con martillo percutor y broca, en hormigón.
Código |  | Unidad |  | Descripción | Rendimiento | Precio unitario | Importe
1 |  |  |  | Materiales
mt26ind170c |  | Ud |  | Anclaje mecánico de expansión, tipo cuña, de acero galvanizado, AN-CU 6x40 "INDEX", de 6 mm de diámetro y 40 mm de longitud, para fijación sobre elementos de hormigón. | 1 | 0.29 | 0.29
[5 empty] | Subtotal materiales: |  | 0.29
2 |  |  |  | Mano de obra
mo020 |  | h |  | Oficial 1ª construcción. | 0.03 | 22.13 | 0.66
mo112 |  | h |  | Peón especializado construcción. | 0.03 | 21.12 | 0.63
[5 empty] | Subtotal mano de obra: |  | 1.29
3 |  |  |  | Costes directos complementarios
|  | % |  | Costes directos complementarios | 2 | 1.58 | 0.03
Coste de mantenimiento decenal: 0,11€ en los primeros 10 años. |  |  |  |  | Costes directos (1+2+3): |  | 1.61