## Hoja 1
EHW021 | Ud |  | Anclaje mecánico de expansión, hembra, sobre elemento de hormigón.
Anclaje mecánico de expansión, hembra, de acero galvanizado, HE-CL M6x25 "INDEX", insertado en perforación de 8 mm de diámetro y 27 mm de profundidad, realizada mediante taladro con martillo percutor y broca, sobre elemento no fisurado, de hormigón de 20 N/mm² de resistencia característica mínima y 50 N/mm² de resistencia característica máxima. El precio no incluye el elemento de fijación.
Código |  | Unidad |  | Descripción | Rendimiento | Precio unitario | Importe
1 |  |  |  | Materiales
mt26ind151aa |  | Ud |  | Anclaje mecánico de expansión, hembra, de acero galvanizado, HE-CL M6x25 "INDEX", de 8 mm de diámetro y 25 mm de longitud, compuesto por casquillo de expansión con cono interior, para fijación sobre elementos de hormigón, no fisurados. | 1 | 0.24 | 0.24
[5 empty] | Subtotal materiales: |  | 0.24
2 |  |  |  | Mano de obra
mo020 |  | h |  | Oficial 1ª construcción. | 0.049 | 22.13 | 1.08
mo112 |  | h |  | Peón especializado construcción. | 0.049 | 21.12 | 1.03
[5 empty] | Subtotal mano de obra: |  | 2.11
3 |  |  |  | Costes directos complementarios
|  | % |  | Costes directos complementarios | 2 | 2.35 | 0.05
Coste de mantenimiento decenal: 0,17€ en los primeros 10 años. |  |  |  |  | Costes directos (1+2+3): |  | 2.4