## Hoja 1
EHW021 | Ud |  | Anclaje mecánico de expansión, hembra, sobre elemento de hormigón.
Anclaje mecánico de expansión, hembra, de acero inoxidable A4, HE-A4 M10x40 "INDEX", insertado en perforación de 12 mm de diámetro y 43 mm de profundidad, realizada mediante taladro con martillo percutor y broca, sobre elemento no fisurado, de hormigón de 20 N/mm² de resistencia característica mínima y 50 N/mm² de resistencia característica máxima. El precio no incluye el elemento de fijación.
Código |  | Unidad |  | Descripción | Rendimiento | Precio unitario | Importe
1 |  |  |  | Materiales
mt26ind155cc |  | Ud |  | Anclaje mecánico de expansión, hembra, de acero inoxidable A4, HE-A4 M10x40 "INDEX", de 12 mm de diámetro y 40 mm de longitud, compuesto por casquillo de expansión con cono interior, para fijación sobre elementos de hormigón, no fisurados. | 1 | 2.38 | 2.38
[5 empty] | Subtotal materiales: |  | 2.38
2 |  |  |  | Mano de obra
mo020 |  | h |  | Oficial 1ª construcción. | 0.058 | 22.13 | 1.28
mo112 |  | h |  | Peón especializado construcción. | 0.058 | 21.12 | 1.22
[5 empty] | Subtotal mano de obra: |  | 2.5
3 |  |  |  | Costes directos complementarios
|  | % |  | Costes directos complementarios | 2 | 4.88 | 0.1
Coste de mantenimiento decenal: 0,35€ en los primeros 10 años. |  |  |  |  | Costes directos (1+2+3): |  | 4.98