## Hoja 1
EHW020 | Ud |  | Anclaje mecánico de expansión, macho, sobre elemento de hormigón.
Anclaje mecánico de seguridad por expansión, de acero galvanizado, MTP M8x75 "INDEX", de 8 mm de diámetro y 75 mm de longitud, insertado en perforación de 8 mm de diámetro y 60 mm de profundidad mínima, realizada mediante taladro con martillo percutor y broca, sobre elemento fisurado o no fisurado, de hormigón de 20 N/mm² de resistencia característica mínima y 50 N/mm² de resistencia característica máxima.
Código |  | Unidad |  | Descripción | Rendimiento | Precio unitario | Importe
1 |  |  |  | Materiales
mt26ind010aa |  | Ud |  | Anclaje mecánico de seguridad por expansión, de acero galvanizado, MTP M8x75 "INDEX", de 8 mm de diámetro y 75 mm de longitud, compuesto por cuerpo con cabeza roscada con marca de colocación de color azul, tope para casquillo de expansión y base en forma de cono, casquillo de expansión de acero inoxidable A4, tuerca y arandela, para fijación sobre elementos de hormigón, fisurados o no fisurados. | 1 | 1.03 | 1.03
[5 empty] | Subtotal materiales: |  | 1.03
2 |  |  |  | Mano de obra
mo020 |  | h |  | Oficial 1ª construcción. | 0.069 | 22.13 | 1.53
mo112 |  | h |  | Peón especializado construcción. | 0.069 | 21.12 | 1.46
[5 empty] | Subtotal mano de obra: |  | 2.99
3 |  |  |  | Costes directos complementarios
|  | % |  | Costes directos complementarios | 2 | 4.02 | 0.08
Coste de mantenimiento decenal: 0,29€ en los primeros 10 años. |  |  |  |  | Costes directos (1+2+3): |  | 4.1