## Hoja 1
HAH020 | Ud |  | Anclaje químico en hormigón.
Anclaje químico "INDEX", formado por resina de viniléster de color gris, MO-V, aplicada mediante inyección, y posterior inserción de elemento de fijación de acero galvanizado calidad 5.8, EQ-AC M8/110, para fijación de elemento no estructural a soporte de hormigón endurecido.
Código |  | Unidad |  | Descripción | Rendimiento | Precio unitario | Importe
1 |  |  |  | Materiales
mt26ind221a |  | Ud |  | Cartucho, de dos componentes, a base de resina de viniléster de color gris, MO-V "INDEX", de 300 ml, con cánula mezcladora. | 0.014 | 19.43 | 0.27
mt26ind250aa |  | Ud |  | Elemento de fijación compuesto por varilla roscada de acero galvanizado calidad 5.8, según UNE-EN ISO 898-1, con marca de colocación, EQ-AC M8/110 "INDEX", de 8 mm de diámetro y 110 mm de longitud, tuerca y arandela. | 1 | 0.97 | 0.97
[5 empty] | Subtotal materiales: |  | 1.24
2 |  |  |  | Mano de obra
mo113 |  | h |  | Peón ordinario construcción. | 0.08 | 20.78 | 1.66
[5 empty] | Subtotal mano de obra: |  | 1.66
3 |  |  |  | Costes directos complementarios
|  | % |  | Costes directos complementarios | 2 | 2.9 | 0.06
Coste de mantenimiento decenal: 0,21€ en los primeros 10 años. |  |  |  |  | Costes directos (1+2+3): |  | 2.96