## Hoja 1
EHW011 | Ud |  | Anclaje químico estructural sobre hormigón, mediante ampolla química.
Anclaje químico estructural realizado sobre hormigón de resistencia característica mínima 20 N/mm², mediante perforación de 10 mm de diámetro y 80 mm de profundidad en cuyo interior se alojará una ampolla de resina de viniléster libre de estireno, con arena de cuarzo o corindón y posterior inserción de elemento de fijación compuesto por varilla roscada de acero galvanizado calidad 5.8, según UNE-EN ISO 898-1, con marca de colocación, EQ-AC M8/110 "INDEX", de 8 mm de diámetro y 110 mm de longitud, tuerca y arandela.
Código |  | Unidad |  | Descripción | Rendimiento | Precio unitario | Importe
1 |  |  |  | Materiales
mt26reh102a |  | Ud |  | Ampolla de resina de viniléster de alta resistencia, libre de estireno, de 8 mm de diámetro, a base de metacrilato de uretano, endurecedor y arena de cuarzo o corindón, para la ejecución de anclajes químicos estructurales. | 1 | 2.53 | 2.53
mt26ind250aa |  | Ud |  | Elemento de fijación compuesto por varilla roscada de acero galvanizado calidad 5.8, según UNE-EN ISO 898-1, con marca de colocación, EQ-AC M8/110 "INDEX", de 8 mm de diámetro y 110 mm de longitud, tuerca y arandela. | 1 | 0.97 | 0.97
[5 empty] | Subtotal materiales: |  | 3.5
2 |  |  |  | Mano de obra
mo020 |  | h |  | Oficial 1ª construcción. | 0.105 | 22.13 | 2.32
mo112 |  | h |  | Peón especializado construcción. | 0.105 | 21.12 | 2.22
[5 empty] | Subtotal mano de obra: |  | 4.54
3 |  |  |  | Costes directos complementarios
|  | % |  | Costes directos complementarios | 2 | 8.04 | 0.16
Coste de mantenimiento decenal: 0,57€ en los primeros 10 años. |  |  |  |  | Costes directos (1+2+3): |  | 8.2