## Hoja 1
HAH016 | Ud |  | Anclaje mecánico de expansión, hembra, en losa de placas alveolares de hormigón.
Anclaje mecánico de expansión, hembra, de acero galvanizado, HC M6x38 "INDEX", insertado en perforación de 10 mm de diámetro y 45 mm de profundidad, realizada mediante taladro con martillo percutor y broca, en losa de placas alveolares de hormigón. El precio no incluye el elemento de fijación.
Código |  | Unidad |  | Descripción | Rendimiento | Precio unitario | Importe
1 |  |  |  | Materiales
mt26ind160da |  | Ud |  | Anclaje mecánico de expansión, hembra, de acero galvanizado, HC M6x38 "INDEX", de 10 mm de diámetro y 38 mm de longitud, compuesto por casquillo de expansión con cono interior, para fijación sobre losas de placas alveolares de hormigón. | 1 | 0.68 | 0.68
[5 empty] | Subtotal materiales: |  | 0.68
2 |  |  |  | Mano de obra
mo020 |  | h |  | Oficial 1ª construcción. | 0.063 | 22.13 | 1.39
mo112 |  | h |  | Peón especializado construcción. | 0.063 | 21.12 | 1.33
[5 empty] | Subtotal mano de obra: |  | 2.72
3 |  |  |  | Costes directos complementarios
|  | % |  | Costes directos complementarios | 2 | 3.4 | 0.07
Coste de mantenimiento decenal: 0,24€ en los primeros 10 años. |  |  |  |  | Costes directos (1+2+3): |  | 3.47